## Sheet1
Control Output bits
| 27 | 26 | 25 | 24 | 23 | 22 | 21 | 20 | RFW | EXTop1 | ExTop0 | ALUsrcB | ALUop2 | ALUop1 | ALUop0 | PCsel0 | PCsel1 | RR0sel1 | RR0sel0 | RR1sel1 | RR1sel0 | WRsel1 | WRsel0 | WDsel | MR | MW | CSPRW | input bits | Output Bits
DP | 0 | 0 | I | OpCode |  |  |  | S | 17 | 16 | 15 | 14 | 13 | 12 | 11 | 10 | 9 | 8 | 7 | 6 | 5 | 4 | 3 | 2 | 1 | 0 | EXTRA
add(r) | 0 | 0 | 0 | 0 | 1 | 0 | 0 | 0 | 1 | 0 | 0 | 0 | 0 | 0 | 0 | 0 | 0 | 0 | 0 | 0 | 0 | 0 | 0 | 0 | 0 | 0 | 0 | 0b00001000 | 0b100000000000000000
add(i) | 0 | 0 | 1 | 0 | 1 | 0 | 0 | 0 | 1 | 0 | 0 | 1 | 0 | 0 | 0 | 0 | 0 | 0 | 0 | 0 | 0 | 0 | 0 | 0 | 0 | 0 | 0 | 0b00101000 | 0b100100000000000000
mov(i) | 0 | 0 | 1 | 1 | 1 | 0 | 1 | 0 | 1 | 0 | 0 | 1 | 0 | 1 | 1 | 0 | 0 | 0 | 0 | 0 | 0 | 0 | 0 | 0 | 0 | 0 | 0 | 0b00111010 | 0b100101100000000000
mov(r) | 0 | 0 | 0 | 1 | 1 | 0 | 1 | 0 | 1 | 0 | 0 | 0 | 0 | 1 | 1 | 0 | 0 | 0 | 0 | 0 | 0 | 0 | 0 | 0 | 0 | 0 | 0 | 0b00011010 | 0b100001100000000000
sub(r) | 0 | 0 | 0 | 0 | 0 | 1 | 0 | 0 | 1 | 0 | 0 | 0 | 0 | 0 | 1 | 0 | 0 | 0 | 0 | 0 | 0 | 0 | 0 | 0 | 0 | 0 | 0 | 0b00000100 | 0b100000100000000000
sub(i) | 0 | 0 | 1 | 0 | 0 | 1 | 0 | 0 | 1 | 0 | 0 | 1 | 0 | 0 | 1 | 0 | 0 | 0 | 0 | 0 | 0 | 0 | 0 | 0 | 0 | 0 | 0 | 0b00100100 | 0b100100100000000000
SDT | 0 | 1 | I | P | U | B | W | L
ldr(r) | 0 | 1 | 1 | 1 | 1 | 0 | 0 | 1 | 1 | 0 | 0 | 0 | 0 | 0 | 0 | 0 | 0 | 0 | 0 | 0 | 0 | 0 | 0 | 0 | 1 | 0 | 0 | 0b01111001 | 0b100000000000000010
ldr(i) (up) | 0 | 1 | 0 | 1 | 1 | 0 | 0 | 1 | 1 | 0 | 1 | 1 | 0 | 0 | 0 | 0 | 0 | 0 | 0 | 0 | 0 | 0 | 0 | 0 | 1 | 0 | 0 | 0b01011001 | 0b101100000000000010
str(i) (up) | 0 | 1 | 0 | 1 | 1 | 0 | 0 | 0 | 0 | 0 | 1 | 1 | 0 | 0 | 0 | 0 | 0 | 0 | 0 | 0 | 1 | 0 | 0 | 0 | 0 | 1 | 0 | 0b01011000 | 0b001100000000100001
Mul Special Case - 2 parts to check for in decoder
Mul | 0 | 0 | 0 | 0 | 0 | 0 | 0 | 0 | 1 | 0 | 0 | 0 | 0 | 1 | 0 | 0 | 0 | 1 | 0 | 0 | 0 | 1 | 0 | 0 | 0 | 0 | 0 | 0b00000000 | 0b100001000100010000
Mul p2 | 7 | 6 | 5 | 4 | only check those bits
| 1 | 0 | 0 | 1 | [23 empty] | 0b1001
LSL and LSR special case 2 parts to check for in decoder
lsl(i) | 0 | 0 | 0 | 1 | 1 | 0 | 1 | 0 | 1 | 1 | 1 | 1 | 1 | 0 | 0 | 0 | 0 | 1 | 1 | 0 | 0 | 0 | 0 | 0 | 0 | 0 | 0 | 0b00011010 | 0b111110000110000000
lsl(i) p2 | 6 | 5 | 4 | only check those bits
| 0 | 0 | 0 | [24 empty] | 0b000
lsr(i) | 0 | 0 | 0 | 1 | 1 | 0 | 1 | 0 | 1 | 1 | 1 | 1 | 1 | 0 | 1 | 0 | 0 | 1 | 1 | 0 | 0 | 0 | 0 | 0 | 0 | 0 | 0 | 0b00011010 | 0b111110100110000000
lsr(i)p2 | 6 | 5 | 4 | only check those bits
| 0 | 1 | 0 | [24 empty] | 0b010
Branch - EQ, NE, GE, GT, LT, LE - in outer control unit
bl | 1 | 0 | 1 | 1 |  |  |  |  | 1 | 1 | 0 | 1 | 0 | 0 | 0 | 0 | 1 | 0 | 1 | 0 | 0 | 0 | 1 | 1 | 0 | 0 | 0 | 0b1011 | 0b110100001010001100
b | 1 | 0 | 1 | 0 |  |  |  |  | 0 | 1 | 0 | 1 | 0 | 0 | 0 | 0 | 1 | 0 | 1 | 0 | 0 | 0 | 0 | 0 | 0 | 0 | 0 | 0b1010 | 0b010100001010000000
bx | (a) | [7 empty] | 0 | 0 | 0 | 0 | 0 | 0 | 0 | 1 | 0 | 0 | 0 | 0 | 0 | 0 | 0 | 0 | 0 | 0 | 0 | 0x12FF1 | 0b000000010000000000
Compare - i and r
cmp(i) | 0 | 0 | 1 | 1 | 0 | 1 | 0 | 1 | 0 | 0 | 0 | 1 | 0 | 0 | 1 | 0 | 0 | 0 | 0 | 0 | 0 | 0 | 0 | 0 | 0 | 0 | 1 | 0b00110101 | 0b000100100000000000
cmp(r) | 0 | 0 | 0 | 1 | 0 | 1 | 0 | 1 | 0 | 0 | 0 | 0 | 0 | 0 | 1 | 0 | 0 | 0 | 0 | 0 | 0 | 0 | 0 | 0 | 0 | 0 | 1 | 0b00010101 | 0b000000100000000000